## Sheet1
符号 | 中文说明 | 单位 | 典型值/范围 | pvlib对应 | 备注
n | 当年的第 n 天（年内序号） | 无 | 1–365/366 | times.dayofyear
h | 本地时间小时（十进制小时） | 小时 | 0–24 | DatetimeIndex
γ | 分数年（day angle） | 弧度 | — | solarposition 内部计算 | 内部公式计算
Et | 方程时间修正项 | 分钟 | — | solarposition | 内部公式计算
Tlocal | 本地标准时间，Tlocal=小时+分钟/60+秒/3600 | 小时 | 0-24 | /
Tsolar | 太阳时间（真太阳时） | 小时 | — | 内部计算 | 内部公式计算
ω | 时角（相对中午的角度） | 度 | –180~180 | solarposition
φ | 纬度 | 度 | –90~90 | Location.latitude
δ | 太阳赤纬 | 度 | –23.45~23.45 | solarposition
θz | 太阳天顶角 | 度 | 0–90 | solpos['zenith']
γs | 太阳方位角 | 度 | 0–360 | solpos['azimuth']
β | 面板倾角 | 度 | 0–90 | surface_tilt
γarr | 面板方位角 | 度 | 0–360 | surface_azimuth
θAOI | 入射角（太阳光与面板法线夹角） | 度 | 0–180 | irradiance.aoi
GHI | 水平面总辐照 | W/m² | 0–1200 | 输入 ghi
DNI | 法向直射辐照 | W/m² | 0–1200 | 输入 dni
DHI | 水平散射辐照 | W/m² | 0–500 | 输入 dhi
Ebeam | 倾斜面直射分量 | W/m² | 0–1200 | poa_direct
Ediffuse | 倾斜面散射分量 | W/m² | 0–500 | poa_diffuse
Eground | 地面反射分量 | W/m² | 0–200 | poa_ground_diffuse
EPOA | 倾斜面总辐照 | W/m² | 0–1200 | poa_global
IAM | 入射角修正因子 | 无量纲 | 0–1 | iam.ashrae / iam.sapm
b | ASHRAE 模型参数 | — | 0.02–0.08 | iam.ashrae 参数
Tamb | 环境温度 | °C | -20~50 | temp_air
Tcell | 电池温度 | °C | 20~80 | temperature.pvsyst_cell
NOCT | 名义工作温度 | °C | 40~50 | 温度模型参数
Uc, Uv | 传热参数 | — | 经验值 | pvsyst_cell 参数
WS | 风速 | m/s | 0–10 | wind_speed
ηm | 模块效率 | 无量纲 | 0.15–0.23 | module_efficiency
PSTC | 标准测试条件下功率 | W | — | p_mp 或 P_STC
μP | 功率温度系数 | 1/°C | -0.002~-0.006 | gamma_pmp
Eeff | 有效辐照 | W/m² | 0–1200 | effective_irradiance
IL | 光生电流 | A | — | photocurrent
I0 | 暗饱和电流 | A | — | saturation_current
Rs | 串联电阻 | Ω | — | r_series
Rsh | 并联电阻 | Ω | — | r_shunt
nNsVth | 二极管指数×热电压 | V | — | nNsVth
Pdc | 直流功率 | W | — | p_mp 或 Pdc_simple
ηinv | 逆变器效率 | 无量纲 | 0.9–0.99 | inverter.pvwatts / sandia
Pac | 交流功率输出 | W | — | ηinv * Pdc
ρg | 地面反照率 | 无量纲 | 0.1–0.9 | albedo